## F3.0_BOM
	U			Total	Niveau inf					Ciseaux	Niveau sup
	817,00	Exemple Link	Item FoldaRapX – 1.0	0	Plaque	Heatbed	Elec	Boite	Z move		Plaque	H-bot	Extrusion

wip	108	e3D	Titan Aero	1								1
	0,1	Fix-n-vis	M2.5x10 pour plastique (prise KPJX)	0
		Fix-n-vis	M3x5 CHC	63	24						24	15
x		Fix-n-vis	M3 rondelle moyenne	0
x		Fix-n-vis	M3 écrou à ailettes	3		3
x		Fix-n-vis	M3 écrou nylstop	0
wip	464	Flightcase	Flightcase alu int 500x340x220mm	1				1

x		Motedis	Chaîne porte-câbles CK15	0
	20	printbite	Plateau PrintBite 150x150mm	1	1
x		RepRapWorld	Duet3D wifi	1			1

x	27	Robotdigg	Nema17 – 40mm 5:1 ratio gearbox 1.20A	1					1
x		Robotdigg	Nema17 – 40mm – 1.68A 4200gr – 09°	3							2		1
x	1,8	Robotdigg	Poulie GT2 belt6 - 4mm bore – 20 dents	5					3		2
x	1,8		Poulie GT2 belt6 – 4mm bore – lisse	1					1
x		Robotdigg	Poulie GT2 belt6 – 5mm bore – 20 dents	2								2
x	1,5	Robotdigg	Poulie GT2 belt6 – 8mm bore – 20 dents	1					1
x		Robotdigg	Axe poulie vis D4 L10	24						24
x	0,55		Axe poulie vis D4 L20	4					4
x	0,6		Axe poulie vis D4 L25	2							2
x	4,8	Robotdigg	Bouton inter 19mm vert	1			1
x		Robotdigg	Z courroie GT2 6mm 1240mm	1,24					1,24
x			XY courroie GT2 6mm 1580mm	1,58							1,58
x		Robotdigg	623ZZ (3x10x4)	8								8
x		Robotdigg	604zz (4x12x4)	24						24
x	14	Robotdigg	MGN9H – 250mm	3							2	1
x	14	Robotdigg	MGN9C – 200mm	8	4						4
x		Robotdigg	Film Chauffant 12V 120x150 mm 100W avec sonde 100k et terminaison molex 2pin	1		1

x	115	RS	alim externe 12v 138W Meanwell	1			1
x	1,32	RS	Colliers de serrage	0
x	7	RS	connecteur KPJX-PM-4S	0
	0,5	RS	Ressort compression 751-483	3		3

			Pièces 3D – PET
x			Butée-rail	16	8						8
x			Butée-rail-Y	4								4
x			Liaison-pivot-MGN9C	4							4
x			Liaison-pivot-MGN9C-courroie	4	4
x			Liaison-pivot-plaque	8	4						4
x			Hbot-B	2								2
x			Rondelle-ciseau (4x8x1)	4						4

wip			Pièces 2D – Aluminium anodisé
			Hbot-A 3mm	2								2
			Plaque supérieure 3mm	1							1
			Plaque inférieure 3mm	1	1
			Ciseau 4mm	8						8
			Plateau XXXxXXXx4mm	1	1
		John Steel
		Sculpteo
		Laser53
		Laser Mondeville

			Options
		RS	Z Courroie T2.5 6mm Synchroflex 1300mm
		?	Poulie T2.5mm belt6 bore8
x	0,264	Motedis	Entretoise pour vis M3, D5xL10
x	0,25	Robotdigg	695zz (5x13x4)

			FoldaRap 4.0 traces
		Fix-n-vis	M3 écrou	0
		Fix-n-vis	M3 écrou nylstop	0
		Fix-n-vis	M3 rondelle	0
		Fix-n-vis	M3x6 sans tête	0
		Fix-n-vis	M3x8 CHC	0
		Fix-n-vis	M3x10 CHC	0
		Fix-n-vis	M3x20 CHC	0
		Fix-n-vis	M3x25 CHC	0
		Fix-n-vis	M3x30 TFHC	0
		Fix-n-vis	M4x8 TBHC	0
		Fix-n-vis	M4x10 TBHC	0
		Fix-n-vis	M4x25 CHC	0
		Fix-n-vis	M4 écrou nylstop	0
		Fix-n-vis	M4 rondelle moyenne	0

70	0,4	Robotdigg	Cable 1m Dupont 2 pin	0
	0,6	Robotdigg	Micro interrupteur à levier	0

		Robotdigg	PC4-B1 (4mm tube M6 filet)	0
	1,69	RepRapWorld	Cable 18 AWG Rouge 250 + 100 mm	0
	1,69	RepRapWorld	Cable 18 AWG Noir 250 + 100 mm	0
	5	RepRapWorld	Cordon alimentation EU	0
	2	RepRapWorld	Gaine Spiralée 1m	0
	3	RepRapWorld	Cable USB	0
	1,5	RepRapWorld	Gaine thermo pour prolonger turbine

		RS	Clip maintient de câbles 25x25x8m	0
	1,72	RS	Gaine Thermo 1.6-0.8mm 20 mm	0
	0,03	RS	Ferrule pour sertir turbine	0
	1,89	RS	Gaine Thermo 4.8-2.4mm 20 mm	0

15	15	Aliexpress / RS	Ventilateur 30x30x10mm (4,7CFM) x2 ou x5	0

			Outils nécessaires
		Fix-n-vis	Clé Allen 1,5mm (STHC M3)	1
		Fix-n-vis	Clé Allen 2,0mm (TFHC M3)	1
		Fix-n-vis	Clé Allen 2,5mm (CHC M3, TBHC M4)	1
		Fix-n-vis	Clé Allen 3,0mm (CHC M4)	1
		e3D / RS / Robotdigg	Clé plate de 7mm (écrous M4, buse e3D)	1
		RS	Pince coupante	1

			Options
			Pince brucelles	1
			Lime plate	1
			foret 8mm ou alésoir 90° (plateau alu)
		RepRapWorld	câble moteur 30cm JST / Molex (Y)
		Robotdigg	câble moteur 30-50-80cm JST / Dupont (Y/E/Z)

			Pour info / archive
		Aliexpress	Porte-foret et forets
20	10	Digikey	Turbine 30x30x10 mm – BFB0312HA-A (1.4CFM)
		Digikey	Ventilateur 40x40x10mm (5.7CFM 21.5dB)
		RepRapWorld	Cable 18 AWG Jaune
		RepRapWorld	PanelDue 4.3’’
		Robotdigg	Ferrite

	7,2
		RS 1231938	Multimètre avec thermocouple RS-14
		RS	Trousse à outils
		RS	Ressort compression 751-584 (gros)
		RS	Cosse pour languette 2.8mm (endstop)
		RS	Cosse pour languette 4mm
		RS	molex kk254 boitier 2pin
		RS	molex kk254 boitier 3pin
		RS	molex kk254 boitier 4pin
		RS	molex kk254 boitier fiche
		RS 679-5892	microfit 2pin M
		RS 233-2747	microfit 2pin F
		RS 670-1869	microfit 2pin fiche M
		RS 670-1850	microfit 2pin fiche F
		RS 679-5802	minifit 2pin M
		RS 670-4569	minifit 2pin F
		RS 670-6316	minifit 2pin fiche M
		RS 670-6307	minifit 2pin fiche F

		Robotdigg	alim externe 24v 240W