## F3.0_BOM
T	U			Total	Niveau inf					Ciseaux	Niveau sup
	1 027,29	Exemple Link	Item FoldaRapX – 1.0	0	Plaque	Heatbed	Elec	Valise	Z move		Plaque	H-bot	Extrusion	Chaîne Z	Chaîne XY

x	30	Aliexpress SanPu	Power supply 12v 300W 215x62x31mm	1			1
x	108	e3D	Titan Aero	1								1
	0,1	Fix-n-vis	M2.5x10 pour plastique (prise KPJX)	0
x		Fix-n-vis	M3x5 CHC	63	24						24	15
		Fix-n-vis	M3x10 CHC	2										2
		Fix-n-vis	M3x16 CHC	2											2
		Fix-n-vis	M3x16 CHC	4				4
		Fix-n-vis	M3x30 CHC	4				4
		Fix-n-vis	M3 rondelle moyenne
x		Fix-n-vis	M3 écrou à ailettes	3		3
x		Fix-n-vis	M3 écrou nylstop
x	464	Flightcase	Flightcase alu int 500x340x220mm	1				1
			will be replaced by standard case in later rev.
x		Motedis	Chaîne porte-câbles CK15 (maillons)	23										9	14
x	20	printbite	Plateau PrintBite 150x150mm	1		1
x	173	RepRapWorld	Duet3D wifi	1			1
		Amazon	Mini fusible lame 1A
		Amazon	Mini fusible lame 2A
x		Robotdigg	Capteur fin de course

x	27	Robotdigg	Nema17 – 40mm 5:1 ratio gearbox 1.20A (not enough torque, may try a 14:1 or even a 27:1)	1					1
x	21	Robotdigg	Nema17 – 40mm – 1.68A 4200gr – 09°	3							2		1
x	1,8	Robotdigg	Poulie GT2 belt6 - 4mm bore – 20 dents	5					3		2
x	1,8		Poulie GT2 belt6 – 4mm bore – lisse	1					1
x	1,8	Robotdigg	Poulie GT2 belt6 – 5mm bore – 20 dents	2								2
x	1,5	Robotdigg	Poulie GT2 belt6 – 8mm bore – 20 dents	1					1
		Robotdigg	Poulie GT2 belt6 – 8mm bore – 32 dents (D25 H18)
x		Robotdigg	Axe poulie vis D4 L10	24						24
x	0,55		Axe poulie vis D4 L20	4					4
x	0,6		Axe poulie vis D4 L25	2							2
x	4,8	Robotdigg	Bouton inter 19mm vert	1			1
x		Robotdigg	Z courroie GT2 6mm 1240mm	1,24					1,24
x			XY courroie GT2 6mm 1580mm	1,58							1,58
x		Robotdigg	623ZZ (3x10x4)	8								8
x		Robotdigg	604zz (4x12x4)	24						24
x	14	Robotdigg	MGN9H – 250mm	3							2	1
x	14	Robotdigg	MGN9C – 200mm	8	4						4
x		Robotdigg	Film Chauffant 12V 120x150 mm 100W avec sonde 100k et terminaison molex 2pin	1		1
x	8	Robotdigg	Prise filtré	1			1

x		RS	Clip maintient de câbles 25x25x8m	1				1
x	1,32	RS	Colliers de serrage	0
	0,5	RS	Ressort compression 751-483 (20 x 4,63mm)	3		3
		RS	Ressort compression 751-584 (28,5 x 9mm)

			Pièces 3D – PET
x			Butée-rail	16	8						8
x			Butée-rail-Y	4								4
x			Liaison-pivot-MGN9C	4							4
x			Liaison-pivot-MGN9C-courroie	4	4
x			Liaison-pivot-plaque	8	4						4
x			Hbot-B	2								2
x			Rondelle-ciseau (4x8x1)	8						8

			Pièces 2D – Aluminium anodisé
x			Hbot-A 3mm	2								2
x			Plaque supérieure 3mm	1							1
x			Plaque inférieure 3mm	1	1
x			Plateau 3mm	1		1
x			Ciseau 4mm	8						8
		John Steel
		Sculpteo
	120	Laser Mondeville	96.26€ HT

			Options
		RS	Z Courroie T2.5 6mm Synchroflex 1300mm
		?	Poulie T2.5mm belt6 bore8

	1,69	RepRapWorld	Cable 18 AWG Rouge 250 + 100 mm	0
	1,69	RepRapWorld	Cable 18 AWG Noir 250 + 100 mm	0
	5	RepRapWorld	Cordon alimentation EU	0
	1,5	RepRapWorld	Gaine thermo pour prolonger turbine

	1,72	RS	Gaine Thermo 1.6-0.8mm 20 mm	0
	0,03	RS	Ferrule pour sertir turbine	0
	1,89	RS	Gaine Thermo 4.8-2.4mm 20 mm	0

			Outils nécessaires
		Fix-n-vis	Clé Allen 1,5mm (STHC M3)	1
		Fix-n-vis	Clé Allen 2,0mm (TFHC M3)	1
		Fix-n-vis	Clé Allen 2,5mm (CHC M3, TBHC M4)	1
		Fix-n-vis	Clé Allen 3,0mm (CHC M4)	1
		e3D / RS / Robotdigg	Clé plate de 7mm (écrous M4, buse e3D)	1
			Pince brucelles	1
			Lime plate	1
			foret 4mm
			foret 8mm ou alésoir 90° (plateau alu)

			Pour info / archive
20	10	Digikey	Turbine 30x30x10 mm – BFB0312HA-A (1.4CFM)
		Digikey	Ventilateur 40x40x10mm (5.7CFM 21.5dB)
		RepRapWorld	Cable 18 AWG Jaune