## F3.0_BOM
T	U			Total	Niveau inf				Ciseaux	Niveau sup
242,1	879,24	Exemple Link	Item FoldaRapX – 1.0	0	Plaque	Elec	Boite	Z move		Plaque	H-bot	Extrusion
x	27	Robotdigg	Geared nema17 – 40mm 5:1 ratio	1				1
x		Robotdigg	Nema17 – 40mm – 1.68A 4200gr – 09°	3						2		1
x	1,8	Robotdigg	Poulie GT2 belt6 - 4mm bore – 20 dents	5				3		2
x	1,8		Poulie GT2 belt6 – 4mm bore – lisse	1				1
		Robotdigg	Poulie GT2 belt6 – 5mm bore – 20 dents	2							2
x	1,5	Robotdigg	Poulie GT2 belt6 – 8mm bore – 20 dents	1				1
		Robotdigg	Axe poulie vis D4 L10
x	0,55		Axe poulie vis D4 L20	4				4
x	0,6		Axe poulie vis D4 L25	2						2
x	4,8	Robotdigg	Bouton inter 19mm vert	1		1
x		Robotdigg	Z courroie GT2 6mm 1240mm	1,24				1,24
		RS	Courroie T2.5 6mm Synchroflex 1300mm
x		total 3m	XY courroie GT2 6mm 1580mm	1,58						1,58
x		Robotdigg	623ZZ (3x10x4)	8							8
		Robotdigg	604zz (4x12x4)
x	0,25	Robotdigg	695zz (5x13x4)	24					24
x	14	Robotdigg	MGN9H – 250	3						2	1
x	14	Robotdigg	MGN9C – 200	8	4					4

x	0,264	Motedis	Entretoise pour vis M3, D5xL10	24					24
x			Chaîne porte-câbles CK15

			M3x5 CHC	63	24					24	15
			M3 rondelle moyenne
			M3 écrou nylstop

	464	Flightcase	Flightcase alu int 500x340x220mm	1			1
x	115	RS	alim externe 12v 138W Meanwell	1		1
x	108	e3D	Titan Aero	1							1
		RepRapWorld	Duet3D wifi

			Pièces 3D – PET
			Butée-rail	16	8					8
			Liaison-pivot-MGN9C	4						4
			Liaison-pivot-MGN9C-courroie	4	4
			Liaison-pivot-plaque	8	4					4
			Hbot-B	2							2
			Rondelle-ciseau (4x8x1)	4					4

			Pièces 2D – Aluminium anodisé
			Hbot-A 3mm	2							2
		John Steel	Plaque supérieure 3mm	1						1
			Plaque inférieure 3mm	1	1
			Ciseau 4mm	8					8
			Plateau XXXxXXXx4mm	1	1
		Sculpteo
		Laser53
		Laser Mondeville

			FoldaRap 4.0
		Kipp	Ball spring plunger - Kipp K0334.210	0
		Fix-n-vis	M3 écrou	0
		Fix-n-vis	M3 écrou à ailettes	0
		Fix-n-vis	M3 écrou nylstop	0
		Fix-n-vis	M3 rondelle	0
		Fix-n-vis	M3x6 sans tête	0
		Fix-n-vis	M3x8 CHC	0
		Fix-n-vis	M3x10 CHC	0
		Fix-n-vis	M3x20 CHC	0
		Fix-n-vis	M3x25 CHC	0
		Fix-n-vis	M3x30 TFHC	0
		Fix-n-vis	M4x8 TBHC	0
		Fix-n-vis	M4x10 TBHC	0
		Fix-n-vis	M4x25 CHC	0
		Fix-n-vis	M4 écrou nylstop	0
		Fix-n-vis	M4 rondelle moyenne	0

30	20	printbite	Plateau PrintBite 150x140mm	0
70	0,4	Robotdigg	Cable 1m Dupont 2 pin	0
	0,6	Robotdigg	Micro interrupteur à levier	0
		Robotdigg / Aliexpress	Film Chauffant 100x100 mm 90W avec sonde 100k et terminaison molex 2pin	0
	0,25	Robotdigg	Roulement à bille 603ZZ	0
	0,3	Robotdigg	Roulement à bille 608ZZ	0
		Robotdigg	PC4-B1 (4mm tube M6 filet)	0
80	1,69	RepRapWorld	Cable 18 AWG Vert 250mm	0
	1,69	RepRapWorld	Cable 18 AWG Rouge 250 + 100 mm	0
	1,69	RepRapWorld	Cable 18 AWG Noir 250 + 100 mm	0
	60	RepRapWorld	Carte Elec Minitronics + cable molex	0
	5	RepRapWorld	Cordon alimentation EU	0
	2	RepRapWorld	Gaine Spiralée 1m	0
	3	RepRapWorld	Cable USB	0
	1,5	RepRapWorld	Gaine thermo pour prolonger turbine
40	1,32	RS	Colliers de serrage	0
		RS	Clip maintient de câbles 25x25x8m	0
	1,72	RS	Gaine Thermo 1.6-0.8mm 20 mm	0
	0,03	RS	Ferrule pour sertir turbine	0
	1,89	RS	Gaine Thermo 4.8-2.4mm 20 mm	0
	0,5	RS	Ressort compression 751-483	0
15	15	Aliexpress / RS	Ventilateur 30x30x10mm (4,7CFM) x2 ou x5	0
		mouser (60)	alim externe 12v 138W Meanwell (OEM / or not EU)

		mouser (60)	alim externe 24v 160W Meanwell (OEM / or not EU)
		RS ?	alim externe 24v 160W Meanwell
		mouser (3)	connecteur KPJX-PM-4S
7	7	RS	connecteur KPJX-PM-4S	0
		mouser (9)	connecteur KPJX-PM-4S-S (shielded)
0,1	0,1	Fix-n-vis	M2.5x10 pour plastique (cf doc prise)	0

			Outils nécessaires
		Fix-n-vis	Clé Allen 1,5mm (STHC M3)	1
		Fix-n-vis	Clé Allen 2,0mm (TFHC M3)	1
		Fix-n-vis	Clé Allen 2,5mm (CHC M3, TBHC M4)	1
		Fix-n-vis	Clé Allen 3,0mm (CHC M4)	1
		e3D / RS / Robotdigg	Clé plate de 7mm (écrous M4, buse e3D)	1
		RS	Pince coupante	1

			Options
			Pince brucelles	1
			Lime plate	1
			foret 8mm ou alésoir 90° (plateau alu)
		RepRapWorld	câble moteur 30cm JST / Molex (Y)
		Robotdigg	câble moteur 30-50-80cm JST / Dupont (Y/E/Z)
	7,2	Robotdigg	Nema17 – 40mm – 1.68A xx00gr – 09° (pour E?) (2x0gr)
	6,6	Robotdigg	Nema17 – 40mm – 1.20A 4000gr – 50cm (240gr)

			Pour info / archive
		Aliexpress	Pied à coulisse numérique
		Aliexpress	Porte-foret et forets
20	10	Digikey	Turbine 30x30x10 mm – BFB0312HA-A (1.4CFM)
		Digikey	Ventilateur 40x40x10mm (5.7CFM 21.5dB)
		RepRapWorld	Cable 18 AWG Jaune
		RepRapWorld	PanelDue 4.3’’
		Robotdigg	Chaîne porte-câbles 10x15
		Robotdigg	Ferrite

	7,2
		RS 1231938	Multimètre avec thermocouple RS-14
		RS	Trousse à outils
		RS	Ressort compression 751-584 (gros)
		RS	Courroie T2.5 synchroflex 780 (=proto folda)
		RS	Courroie T2.5 synchroflex 650 (probablement suffisante)
		RS	Cosse pour languette 2.8mm (endstop)
		RS	Cosse pour languette 4mm
		RS	molex kk254 boitier 2pin
		RS	molex kk254 boitier 3pin
		RS	molex kk254 boitier 4pin
		RS	molex kk254 boitier fiche
		RS 679-5892	microfit 2pin M
		RS 233-2747	microfit 2pin F
		RS 670-1869	microfit 2pin fiche M
		RS 670-1850	microfit 2pin fiche F
		RS 679-5802	minifit 2pin M
		RS 670-4569	minifit 2pin F
		RS 670-6316	minifit 2pin fiche M
		RS 670-6307	minifit 2pin fiche F